## seznam doplňků
ÚP, KoP Blansko - sanitární doplňky |  | Celkem kusů
1. | nástěnný zásobník na toaletní papír | 30
2. | nástěnná wc souprava | 30
3. | zásobník na hygienické sáčky | 17
4. | věšák na zeď do sprch.koutů - dvojháček | 3
5. | věšák - háček jednoduchý | 25
6. | sklopný přebalovací pult | 1
7. | zásobník papírových ručníků | 16
8. | hygienický odpadkový koš nášlapný | 17
9. | nástěnný odpadkový koš | 18
10. | nástěnný dávkovač tekutého mýdla | 28
11. | závěsná 2-3 patrová police do sprchového koutu | 3
12. | nástěnná police šxd (20-25 cm x 50 cm) | 8

## provedení doplňků
Zásobník na toaletní papír nástěnný, role 20-24 cm, zámek, vysoce odolný proti poškození, provedení matný nerez
Nástěnná WC souprava - antivandal.úprava, provedení matný nerez, kartáč bílý plast
Zásobník na hygienické sáčky - na cca 25 ks sáčků, provedení matný nerez
Věšák - dvouháček, odolný proti poškození, provedení matný nerez
Věšák - jednoduchý, provedení matný nerez
Sklopný přebalovací pult - horizontální, provedení odolný bílý plast, nosnost min. 80 kg, rozměr vxšxhl.- otevřený 440-600x600-800x440-600mm.
Nástěnný zásobník na papírové ručníky (skládané o šířce 25 cm) - odolný proti poškození, zámek, provedení matný nerez
Nášlapný odpadkový koš (s víkem) - obsah 4-6 l, provedení matný nerez
Nástěnný odpadkový koš - obsah 22 - 27 l, max. šířka 370 mm, max. výška 480 mm, provedení matný nerez
Nástěnný dávkovač tekutého mýdla - zámek, objem 1200 ml, provedení matný nerez
Závěsná police do sprchového koutu - 2 patra/ 3 patra
provedení - odolný bílý plast
Nástěnná police - provedení
bílé lamino
rozměry šxd 20-25x50 cm (tolerance +-5 cm)
Pozn. Vyobrazení jednotlivých doplňků je pouze ilustrativní