## Krycí list
VÝKAZ VÝMĚR
Rozpočet |  | 1 | 0 | JKSO
Objekt |  | Název objektu |  | SKP
- |  |  |  | Měrná jednotka
Stavba |  | Název stavby |  | Počet jednotek
|  | ÚP ČR - KOLÍN - REKONSTRUKCE OKEN |  | Náklady na m.j. | 0
Projektant |  | MILOTA spol. s r.o. Kladno |  | Typ rozpočtu
Zpracovatel projektu |  | MILOTA spol. s r.o. Kladno
Objednatel
Dodavatel |  |  |  | Zakázkové číslo
Rozpočtoval |  |  |  | Počet listů
ROZPOČTOVÉ NÁKLADY
Základní rozpočtové náklady |  |  | Ostatní rozpočtové náklady
| HSV celkem | 0 | Ztížené výrobní podmínky |  | 0
Z | PSV celkem | 0 | Oborová přirážka |  | 0
R | M práce celkem | 0 | Přesun stavebních kapacit |  | 0
N | M dodávky celkem | 0 | Mimostaveništní doprava |  | 0
ZRN celkem |  | 0 | Zařízení staveniště |  | 0
|  |  | Provoz investora |  | 0
HZS |  | 0 | Kompletační činnost (IČD) |  | 0
ZRN+HZS |  | 0 | Ostatní náklady neuvedené |  | 0
ZRN+ost.náklady+HZS |  | 0 | Ostatní náklady celkem |  | 0
Vypracoval |  |  | Za zhotovitele | Za objednatele
Jméno : |  |  | Jméno : | Jméno :
Datum : |  |  | Datum : | Datum :
Podpis : |  |  | Podpis: | Podpis:
Základ pro DPH |  | 21 | % | 0
DPH |  | 21 | % | 0
Základ pro DPH |  | 0 | % | 0
DPH |  | 0 | % | 0
CENA ZA OBJEKT CELKEM |  |  |  | 0
Poznámka :

## Rekapitulace
Stavba : |  | ÚP ČR - KOLÍN - REKONSTRUKCE OKEN |  |  | Rozpočet : | 1
Objekt : |  | -
REKAPITULACE STAVEBNÍCH DÍLŮ
| Stavební díl |  | HSV | PSV | Dodávka | Montáž | HZS
96 | Bourání konstrukcí |  | 0 | 0 | 0 | 0 | 0
764 | Konstrukce klempířské |  | 0 | 0 | 0 | 0 | 0
766 | Konstrukce truhlářské |  | 0 | 0 | 0 | 0 | 0
769 | Otvorové prvky z plastu |  | 0 | 0 | 0 | 0 | 0
784 | Malby |  | 0 | 0 | 0 | 0 | 0
94 | Lešení,stavebnívýtahy |  | 0 | 0 | 0 | 0 | 0
| CELKEM OBJEKT |  | 0 | 0 | 0 | 0 | 0
VEDLEJŠÍ ROZPOČTOVÉ NÁKLADY
Název VRN |  |  | Kč | % | Základna |  | Kč
Ztížené výrobní podmínky |  |  |  |  | 0 |  | 0 | 0
Oborová přirážka |  |  |  |  | 0 |  | 0 | 0
Přesun stavebních kapacit |  |  |  |  | 0 |  | 0 | 0
Mimostaveništní doprava |  |  |  |  | 0 |  | 0 | 0
Zařízení staveniště |  |  |  |  | 0 |  | 0 | 2
Provoz investora |  |  |  |  | 0 |  | 0 | 1
Kompletační činnost (IČD) |  |  |  |  | 0 |  | 0 | 2
Rezerva rozpočtu |  |  |  |  | 0 |  | 0 | 2
| CELKEM VRN |  |  |  |  | 0

## Položky
Výkaz Výměr
Stavba : |  | ÚP ČR - KOLÍN - REKONSTRUKCE OKEN |  | Rozpočet: | 1
Objekt : |  | - |  | 0
P.č. | Číslo položky | Název položky | MJ | množství | cena / MJ | celkem (Kč)
Díl: | 96 | Bourání konstrukcí |  |  |  |  | 1
1 | 968062356R00 | Vybourání stávajících dřevěných zdvojených oken včetně likvidace | m2 | 162.57 |  |  | 2 | 1 | 0 | 0 | 1 | 0 | 0 | 0 | 0 | 0 | 1 | 0 | 0.00092
2 | 968072456R00 | Vybourání stávajících ocelohliníkových vchodových dveří, včetně likvidace | m2 | 13.95 |  |  | 2 | 1 | 1 | 1 | 1 | 0 | 0 | 0 | 0 | 0 | 1 | 1 | 0.001
3 | 766411821 | Demontáž poškozených dřevěných fasádních prvků, včetně likvidace | m2 | 14.35 |  |  | 2 | 11 | 3 | 30 | 1 | 0 | 0 | 0 | 0 | 0 | 11 | 3 | 0
| Celkem za | 96 Bourání konstrukcí |  |  |  |  | 4 |  |  |  |  | 0 | 0 | 0 | 0 | 0
Díl: | 764 | Konstrukce klempířské |  |  |  |  | 1
4 | 764000001 | Demontáž stávajících venkovních parapetů vč.likvidace | m | 75.8 |  |  | 2 | 11 | 3 | 28 | 2 | 0 | 0 | 0 | 0 | 0 | 11 | 3 | 0
5 | 764000002 | Demontáž stávajících vnitřních parapetů vč.likvidace | m | 71.8 |  |  | 2 | 11 | 3 | 29 | 2 | 0 | 0 | 0 | 0 | 0 | 11 | 3 | 0
6 | 764510630 | Dodávka a montáž venkovních parapetů, měděný rš 180 mm | m | 75.8 |  |  | 2 | 2 | 7 | 7 | 2 | 0 | 0 | 0 | 0 | 0 | 2 | 7 | 0.00295
| Celkem za | 764 Konstrukce klempířské |  |  |  |  | 4 |  |  |  |  | 0 | 0 | 0 | 0 | 0
Díl: | 766 | Konstrukce truhlářské |  |  |  |  | 1
7 | 783624930 | Doplnění chybějících, oprava stávajících dřevěných fasádních prvků a opatření ochrannými a krycími nátěry | m2 | 19.14 |  |  | 2 | 11 | 3 | 27 | 2 | 0 | 0 | 0 | 0 | 0 | 11 | 3 | 0
| Celkem za | 766 Konstrukce truhlářské |  |  |  |  | 4 |  |  |  |  | 0 | 0 | 0 | 0 | 0
Díl: | 769 | Otvorové prvky z plastu |  |  |  |  | 1
8 | 769000010R00 | Montáž nových plastových oken | m | 418.24 |  |  | 2 | 1 | 7 | 7 | 2 | 0 | 0 | 0 | 0 | 0 | 1 | 7 | 5e-05
9 | 769000001R00 | Montáž nových plastových dveří | m | 13.36 |  |  | 2 | 11 | 3 | 20 | 2 | 0 | 0 | 0 | 0 | 0 | 11 | 3 | 0.00026
10 | 769000001 | Okno plastové, dvoukřídlé s izolačním dvojsklem, dvoubarevné, 1430/940 mm, ozn.1 | kus | 3 |  |  | 2 | 11 | 3 | 5 | 2 | 0 | 0 | 0 | 0 | 0 | 11 | 3 | 0
11 | 769000002 | Okno plastové, dvoukřídlé s izolačním dvojsklem, dvoubarevné, 1150/1200 mm, ozn.2 | kus | 1 |  |  | 2 | 11 | 3 | 6 | 2 | 0 | 0 | 0 | 0 | 0 | 11 | 3 | 0
12 | 769000003 | Okno plastové, jednokřídlé s izolačním dvojsklem, dvoubarevné, 820/1190 mm, ozn.3 | kus | 1 |  |  | 2 | 11 | 3 | 7 | 2 | 0 | 0 | 0 | 0 | 0 | 11 | 3 | 0
13 | 769000004 | Okno plastové, dvoukřídlé, s izolačním dvojsklem, dvoubarevné, 1150/1150 mm, ozn.4 | kus | 1 |  |  | 2 | 11 | 3 | 8 | 2 | 0 | 0 | 0 | 0 | 0 | 11 | 3 | 0
14 | 769000005 | Okno plastové, jednokřídlé, s izolačním dvojsklem, dvoubarevné, 1180/1150 mm, ozn.5 | kus | 1 |  |  | 2 | 11 | 3 | 9 | 2 | 0 | 0 | 0 | 0 | 0 | 11 | 3 | 0
15 | 769000006 | Okno plastové, jednokřídlé, s izolačním dvojsklem, dvoubarevné,620/980 mm, ozn.6 | kus | 1 |  |  | 2 | 11 | 3 | 10 | 2 | 0 | 0 | 0 | 0 | 0 | 11 | 3 | 0
16 | 769000007 | Fasádní prvek, 4x1-dílné fix, 1x1-dílné sklop s pák.ovl. rám, 1xbalkónové dveře OSP s izolačním dvojsklem, dvoubarevné, 1550/3600 mm, ozn.7 | kus | 1 |  |  | 2 | 11 | 3 | 11 | 2 | 0 | 0 | 0 | 0 | 0 | 11 | 3 | 0
17 | 769000008 | Okno plastové, dvoukřídlé, s izolačním dvojsklem, dvoubarevné, 410/1000 mm, ozn.8 | kus | 1 |  |  | 2 | 11 | 3 | 12 | 2 | 0 | 0 | 0 | 0 | 0 | 11 | 3 | 0
18 | 769000009 | Okno plastové, dvoukřídlé, s izolačním dvojsklem, dvoubarevné, 600/1200 mm, ozn.9 | kus | 2 |  |  | 2 | 11 | 3 | 13 | 2 | 0 | 0 | 0 | 0 | 0 | 11 | 3 | 0
19 | 769000010 | Okno plastové, 2x dvoukřídlé, s izolačním dvojsklem, dvoubarevné, 1200/2400 mm, ozn.10 | kus | 16 |  |  | 2 | 11 | 3 | 14 | 2 | 0 | 0 | 0 | 0 | 0 | 11 | 3 | 0
20 | 769000011 | Okno plastové, 1x 1-díl fix, 3x1-díl OSL, 3x1-díl OSP, s izolačním dvojsklem, dvoubarevné, 5000/1680 mm, ozn.11 | kus | 4 |  |  | 2 | 11 | 3 | 15 | 2 | 0 | 0 | 0 | 0 | 0 | 11 | 3 | 0
21 | 769000012 | Okno plastové, dvoukřídlé, s izolačním dvojsklem, dvoubarevné, 1200/1800 mm, ozn.12 | kus | 1 |  |  | 2 | 11 | 3 | 16 | 2 | 0 | 0 | 0 | 0 | 0 | 11 | 3 | 0
22 | 769000013 | Okno plastové, 3-dílné, s izolačním dvojsklem, dvoubarevné, 2100/1450 mm, ozn.13 | kus | 1 |  |  | 2 | 11 | 3 | 17 | 2 | 0 | 0 | 0 | 0 | 0 | 11 | 3 | 0
23 | 769000014 | Okno plastové, 6x1-dílné fixní,3x1-dílné OSP s izolačním dvojsklem, dvoubarevné, 1550/3580 mm, ozn.14 | kus | 1 |  |  | 2 | 11 | 3 | 18 | 2 | 0 | 0 | 0 | 0 | 0 | 11 | 3 | 0
24 | 769000015 | Okno plastové, jednokřídlé, s izolačním dvojsklem, dvoubarevné, 600/1200 mm, ozn.15 | kus | 2 |  |  | 2 | 11 | 3 | 19 | 2 | 0 | 0 | 0 | 0 | 0 | 11 | 3 | 0
25 | 769000016 | Okno plastové, jednokřídlé, s izolačním dvojsklem, dvoubarevné, 410/1000 mm, ozn.16 | kus | 1 |  |  | 2 | 11 | 3 | 21 | 2 | 0 | 0 | 0 | 0 | 0 | 11 | 3 | 0
26 | 769000017 | Dveře vchodové plastové jednokřídlé, okno 2 x 1-dílné fixní s izolačním dvojsklem, dvoubarevné, 2400/2700 mm, ozn.17 | kus | 1 |  |  | 2 | 11 | 3 | 22 | 2 | 0 | 0 | 0 | 0 | 0 | 11 | 3 | 0
27 | 769000018 | Okno plastové, 3-dílné, s izolačním dvojsklem, dvoubarevné, 1760/1420 mm, ozn.18 | kus | 1 |  |  | 2 | 11 | 3 | 23 | 2 | 0 | 0 | 0 | 0 | 0 | 11 | 3 | 0
28 | 769000019 | Dveře vchodové plastové, dvoukřídlé, s izolačním dvojsklem, dvoubarevné, 1450/2080 mm, ozn.19 | kus | 1 |  |  | 2 | 11 | 3 | 23 | 2 | 0 | 0 | 0 | 0 | 0 | 11 | 3 | 0
29 | 769000020 | Okno plastové, jednokřídlé, s izolačním dvojsklem, dvoubarevné, 435/920 mm, ozn.20 | kus | 1 |  |  | 2 | 11 | 3 | 23 | 2 | 0 | 0 | 0 | 0 | 0 | 11 | 3 | 0
30 | 769000021 | Okno plastové, jednokřídlé, s izolačním dvojsklem, dvoubarevné, 480/940 mm, ozn.21 | kus | 1 |  |  | 2 | 11 | 3 | 23 | 2 | 0 | 0 | 0 | 0 | 0 | 11 | 3 | 0
31 | 769000022 | Okno plastové, 2x dvoukřídlé, s izolačním dvojsklem, dvoubarevné, 1530/2470 mm, ozn.22 | kus | 1 |  |  | 2 | 11 | 3 | 15 | 2 | 0 | 0 | 0 | 0 | 0 | 11 | 3 | 0
32 | 769000023 | Dveře vchodové plastové jednokřídlé, okno 3 x 1-dílné fixní s izolačním dvojsklem, dvoubarevné, 1300/3540 mm, ozn.23 | kus | 1 |  |  | 2 | 11 | 3 | 16 | 2 | 0 | 0 | 0 | 0 | 0 | 11 | 3 | 0
33 | 769000024 | Okno plastové, dvoukřídlé, s izolačním dvojsklem, dvoubarevné, 1440/1585 mm, ozn.24 | kus | 1 |  |  | 2 | 11 | 3 | 17 | 2 | 0 | 0 | 0 | 0 | 0 | 11 | 3 | 0
34 | 769000025 | Okno plastové, trojdílné s izolačním dvojsklem, dvoubarevné, 1850/3000 mm, ozn.25 | kus | 4 |  |  | 2 | 11 | 3 | 18 | 2 | 0 | 0 | 0 | 0 | 0 | 11 | 3 | 0
35 | 769000026 | Okno plastové, trojdílné s izolačním dvojsklem, dvoubarevné, 2800/1500 mm, ozn.26 | kus | 2 |  |  | 2 | 11 | 3 | 19 | 2 | 0 | 0 | 0 | 0 | 0 | 11 | 3 | 0
36 | 769000027 | Okno plastové, trojdílné s izolačním dvojsklem, dvoubarevné, 2800/1500 mm, ozn.27 | kus | 1 |  |  | 2 | 11 | 3 | 21 | 2 | 0 | 0 | 0 | 0 | 0 | 11 | 3 | 0
37 | 769000028 | Dodávka a montáž vnitřních plastových bílých parapetů š.200 mm | m | 71.8 |  |  | 2 | 11 | 3 | 24 | 2 | 0 | 0 | 0 | 0 | 0 | 11 | 3 | 0
38 | 769000029 | Zednické začištění výplní stavebních otvorů | m | 418.24 |  |  | 2 | 11 | 3 | 25 | 2 | 0 | 0 | 0 | 0 | 0 | 11 | 3 | 0
39 | 766-22 | Dodávka a montáž vnitřních horizontálních žaluzií, bílá barva, šířka lamely 25mm, ovládání řetízkem | m | 149 |  |  | 2 | 11 | 3 | 25 | 2 | 0 | 0 | 0 | 0 | 0 | 11 | 3 | 0
40 | 625681013U00 | Parapetní ochranné hroty proti holubům - 3řady. Dodávka a montáž . | m | 75.8 |  |  | 2 | 11 | 3 | 25 | 2 | 0 | 0 | 0 | 0 | 0 | 11 | 3 | 0
| Celkem za | 769 Otvorové prvky z plastu |  |  |  |  | 4 |  |  |  |  | 0 | 0 | 0 | 0 | 0
Díl: | 784 | Malby |  |  |  |  | 1
39 | 784195112R00 | Malba bílá 2 x - špalety | m2 | 104.56 |  |  | 2 | 11 | 3 | 26 | 2 | 0 | 0 | 0 | 0 | 0 | 11 | 3 | 0.00014
| Celkem za | 784 Malby |  |  |  |  | 4 |  |  |  |  | 0 | 0 | 0 | 0 | 0
Díl: | 94 | Lešení,stavebnívýtahy
40 | 949942101R00 | Nájem za hydraulickou zvedací plošinu v do10m | h | 24 |  |  | 2 | 11 | 3 | 47 | 1 | 0 | 0 | 0 | 0 | 0 | 11 | 3
| Celkem za | 94 Lešení,stavebnívýtahy |  |  |  |  | 4 |  |  |  |  | 0 | 0 | 0 | 0 | 0